## シート1
車 名：			型 式：
			車台番号：

車検証より
M	車両総重量	3,205	kg
M'	車両重量	2,080	kg

メーカー問い合わせ諸元表値より
Wd	積車時駆動軸重	3,205	kg
KW	原動機の最高出力	111	kW
	駐車制動力	6,120	N
	操作力	140	N
Sv	制動停止距離	41	m
V	制動初速度	80	km/h

注：	駐車ブレーキの操作力が下記表の規定値に見たない場合は、次の式で計算してFS を求める。
	FS=（駐車制動力 x 自分の車の規定値）÷ 操作力
	自分の車の規定値	600	N
FS	駐車制動力	26,229	N

	自動車のタイプ			規定値
	制動停止距離の初速が50km/hの自動車			手動式500N、足踏み式900N
	制動停止距離の初速が50km/h以外の乗用車			手動式400N、足踏み式500N
	上記以外			手動式600N、足踏み式700N

(1)駐車ブレーキ
m１		19,089	kg	0.85xFS-M

(2)連結状態での走行性能
m２		13,156	kg	164.51xKW-1900-M'
m2'		9,615	kg	4xWd-M’

(3)主ブレーキ無し
m3'		1,023	kg	(V*V/(147*(Sv-0.1*V))-1)*M

(4)主ブレーキ有り
m4'		7,532	kg	7.36*m3'’=7.36*C33

(5)牽引可能なキャンピングトレーラー等の車両総重量決定
主ブレーキなし
	m1,m2,m2',m3'の最軽量のものとする。ただし750kg、かつM'/2を超えないこと。
	ma=	750	kg	M'/2=	1040
主ブレーキあり
	m1,m2,m2',m4'の最軽量のものとする。ただし1990kgを超えないこと。
	mb=	1,990	kg